## 1a
B = <Mc>*Nc*V |  | <Mc> average mass/cell, for E. coli, it is 3*10^(-13) (unit: gDW/cell)
Nc cell count in the sample, for OD=0.1, it is 1*10^8 (unit: cell/mL)
V sample volumn, it is 1 (unit: mL)
B = | 3*10^(-5) | Unit: gDW
Convert <n> (mRNA/cell) to (nmol/gDW)
<n>
19 | 0.1052
21 | 0.11628
41 | 0.22702
67 | 0.37099
86 | 0.47619
93 | 0.51495
93 | 0.51495

## 1c,1d
IPTG(mM) | IPTG(nmol/gDW) | log IPTG |  | Experimental results |  | Parameter | Value | Source
0 | 0 | #NUM! |  | 0.1052 |  | Kx (gain) | 0.515 | Max expression
5e-05 | 1.6667e-06 | -5.7782 |  | 0.11628 |  | W1 | 0.2567 | Min expression
0.0005 | 1.6667e-05 | -4.7782 |  | 0.22702 |  | W2 | 500 | W2 should be large enough compared with W1
0.012 | 0.0004 | -3.3979 |  | 0.37099 |  | K | 0.0055 | Guess when fI=0.5
0.053 | 0.0017667 | -2.7528 |  | 0.47619 |  | n | 2 | Guess randomly
0.216 | 0.0072 | -2.1427 |  | 0.51495
1 | 0.033333 | -1.4771 |  | 0.51495
After IPTG(mM)>0.216, experimental results keep at 0.5150. Here u=1, so we can conclude the gain function Kx=0.5150.
Since fI=(I^n)/(K^n+I^n), it should in the region of (0,1). Then we got the guess of W2=10000.
In the first experimental result (0.1052 when (IPTG)=0), we know u=W1/(1+W1). Then we can conclude W1/(1+W1)=0.1052/0.5150=0.2043, thus W1=0.2567
Now we calculate the W2*fI value of each experiment. |  |  |  |  | We estimate the K value from the IPTG amount when fI=0.5. It should be between (0.00176, 0.0072).
Results | u=? | fI=? |  |  | IPTG(nmol/gDW)
0.1052 | 0.20428 | 2.4718e-09 |  |  | 0
0.11628 | 0.22578 | 3.3814e-06 |  |  | 1.6667e-06
0.22702 | 0.44082 | 5.1464e-05 |  |  | 1.6667e-05
0.37099 | 0.72036 | 0.00022452 |  |  | 0.0004
0.47619 | 0.92464 | 0.0011629 |  |  | 0.0017667
0.51495 | 0.9999 | 1.0003 |  |  | 0.0072
0.51495 | 0.9999 | 1.0003 |  |  | 0.033333
Fitting the results
| IPTG(nmol/gDW) | Estimated fI | Estimated u | Estimated results
| 0 | 0 | 0.20427 | 0.1052
| 1.6667e-06 | 9.1827e-08 | 0.20429 | 0.10521
| 1.6667e-05 | 9.1827e-06 | 0.20716 | 0.10669
| 0.0004 | 0.0052614 | 0.74276 | 0.38252
| 0.0017667 | 0.093527 | 0.97918 | 0.50428
| 0.0072 | 0.6315 | 0.99685 | 0.51338
| 0.033333 | 0.9735 | 0.99795 | 0.51394
Experiemental results
| IPTG(nmol/gDW) | fl | u | results
| 0 | 2.4718e-09 | 0.20428 | 0.1052
| 1.6667e-06 | 3.3814e-06 | 0.22578 | 0.11628
| 1.6667e-05 | 5.1464e-05 | 0.44082 | 0.22702
| 0.0004 | 0.00022452 | 0.72036 | 0.37099
| 0.0017667 | 0.0011629 | 0.92464 | 0.47619
| 0.0072 | 1.0003 | 0.9999 | 0.51495
| 0.033333 | 1.0003 | 0.9999 | 0.51495
Plot
log IPTG | Estimated results | Experimental results
-5.7782 | 0.10521 | 0.11628
-4.7782 | 0.10669 | 0.22702
-3.3979 | 0.38252 | 0.37099
-2.7528 | 0.50428 | 0.47619
-2.1427 | 0.51338 | 0.51495
-1.4771 | 0.51394 | 0.51495
It fits well. The shape is correct.